## BOM_主控板子3代_生产板3代_2025-11-13
编号 | 数量 | 备注 | 位号 | 封装 | LCSC Price | LCSC Stock | JLCPCB Price | JLCPCB Stock
1 | 1 | CA-S01 | ANT1 | ANT-SMD_L15.0-W3.0 |  |  | 0.004 | 0 | 完成 | 59.5
2 | 4 | 100nF | C2,C58,C59,C60 | C0603 | 0.0152 | 601410 | 0.0152 | 89490924 | 完成 | 3.16
3 | 1 | 22uF | C4 | C0603 | 0.0575 | 476131 | 0.0575 | 10693591 | 完成 | 2.5
4 | 2 | 1uF | C5,C57 | C0603 | 0.0311 | 112269 | 0.0311 | 11906395 | 完成 | 2
6 | 1 | BAT60B | D8 | SOD-323_L1.7-W1.3-LS2.6-RD-1 | 0.1355 | 1412 | 0.136 | 29969 | 完成 | 5
7 | 1 | AFH34-S12FIA-1H | FPC1 | FPC-SMD_12P-P0.50_THD0509-12CL-GF | 0.8454 | 1512 | 0.845 | 7548 | 完成 | 5
10 | 2 | 1MΩ | R4,R5 | R0603 | 0.0067 | 71383 | 0.0067 | 8524241 | 完成 | 0.81
11 | 2 | 5.1kΩ | R58,R59 | R0603 | 0.0066 | 60036 | 0.0066 | 8171975 | 完成 | 0.81
12 | 1 | 2.2kΩ | R62 | R0603 | 0.0064 | 21609 | 0.0064 | 3307043 | 完成 | 0.81
13 | 1 | 30kΩ | R66 | R0603 | 0.0069 | 19073 | 0.0069 | 2428632 | 完成 | 0.81
14 | 1 | 10kΩ | R67 | R0603 | 0.0067 | 68799 | 0.0067 | 7440441 | 完成 | 0.81
16 | 1 | TM-2024A | SW4 | SW-SMD_TM-2024A | 2.665 | 1312 | 2.665 | 4043 | 完成 | 32.2
17 | 1 | MINI MSK12CO2 | SW5 | SW-SMD_MSK12CO2 | 1.0242 | 27346 | 1.0242 | 110085 | 完成 | 13.9
18 | 1 | CH32V003F4P6 | U1 | OLIMEX_IC-FP:TSSOP20_Pitch-0.65mm_6.6x4.5x1.2mm | 1.7718 | 1229 | 1.772 | 6902 | 完成 | 30
19 | 1 | ME6206A33M3G | U5 | SOT-23-3_L2.9-W1.6-P1.90-LS2.8-BR | 0.3322 | 835 | 0.332 | 9018 | 完成 | 8
20 | 1 | XL1278-SMT | U24 | SX1278 |  |  |  |  | 完成 | 319
21 | 1 | SS8050 | U25 | SOT-23-3_L2.9-W1.3-P1.90-LS2.4-BR | 0.0727 | 10857 | 0.0727 | 546075 | 完成 | 3
22 | 1 | CS-1254R-02 | U29 | CONN-SMD_2P-P1.00_CS-1254R-02 | 0.5538 | 148 | 0.554 | 745 | 完成 | 3.49
23 | 1 | TP4057-42-SOT26-R | U37 | SOT-23-6_L2.9-W1.6-P0.95-LS2.8-BL | 0.8671 | 4162 | 0.867 | 27867 | 完成 | 3.9
25 | 1 | HX TYPE-C 16PIN | USB2 | USB-C-SMD_TYPE-C16PIN | 0.4811 | 4681 | 0.481 | 16437 | 完成 | 7
501.7