## BOM_主控板子_Schematic1_2025-03-31
编号 | 数量 | 备注 | 位号 | 封装 | 立创商城价格
1 | 1 | 100nF | C2 | C0603 | 0.042
2 | 2 | 100nF | C10,C11 | C0603 | 0.0918
3 | 1 | 4.7uf | C32 | C0603 | 0.3564
4 | 3 | 100nF | C38,C39,C56 | C0603 | 0.0142
5 | 1 | 47pF | C40 | C0603 | 0.0202
6 | 1 | 22uf | C41 | C0603 | 0.3564
7 | 1 | 47uF | C55 | C0603 | 0.3564
8 | 1 | 1uf | C57 | C0603 | 0.3564
9 | 2 | B5819WS | D6,D7 | SOD-323F_L1.7-W1.3-LS2.5-R-RD-1 | 0.0903
10 | 1 | AFH34-S12FIA-1H | FPC1 | FPC-SMD_12P-P0.50_THD0509-12CL-GF | 0.8024
11 | 1 | PZ254V-11-02P | H1 | HDR-TH_2P-P2.54-V-M | 0.0841
12 | 1 | PZ254V-11-04P | H2 | HDR-TH_4P-P2.54-V-M | 0.1384
13 | 2 | PZ127V-11-04-0720 | H3,H4 | HDR-TH_4P-P1.27-V-M | 0.2301
14 | 1 | 4.7uH | L14 | L0603 | 0.1359
15 | 1 | 2.2uH | L15 | L0603 | 0.1209
16 | 2 | AO3401A | Q6,Q7 | SOT-23_L2.9-W1.3-P0.95-LS2.4-BR | 0.1982
17 | 1 | 1.5欧 | R1 | R0603 | 0.0066
18 | 2 | 1MΩ | R4,R5 | R0603 | 0.0066
19 | 2 | 100kΩ | R43,R47 | R0603 | 0.0064
20 | 1 | 20kΩ | R44 | R0603 | 0.0066
21 | 1 | 200k | R45 | R0603 | 0.0066
22 | 1 | 100k | R46 | R0603 | 0.0066
23 | 2 | 5.1kΩ | R58,R59 | R0603 | 0.0066
24 | 1 | 2.2k | R62 | R0603 | 0.0066
25 | 2 | 100kΩ | R63,R64 | R0603 | 0.0065
26 | 2 | 10k | R65,R67 | R0603 | 0.0066
27 | 1 | 30k | R66 | R0603 | 0.0066
28 | 1 | 100欧 | R68 | R0603 | 0.0066
29 | 1 | TS24CA 250gf 013 | SW3 | SW-SMD_L4.7-W3.5-P3.35-EH | 0.1594
30 | 1 | CH32V003F4P6(TSSOP20) | U1 | OLIMEX_IC-FP:TSSOP20_Pitch-0.65mm_6.6x4.5x1.2mm | 0.5
31 | 1 | ME4059ASPG-N | U4 | ESOP-8_L4.9-W3.9-P1.27-LS6.0-BL-EP | 1.5659
32 | 1 | SL0805200 | U8 | F0805 | 0.4118
33 | 1 | ETA3425S2F | U22 | SOT-23-5_L2.9-W1.6-P0.95-LS2.8-BL | 2.75
34 | 1 | e5e8 | U23 | e5e8 | 0.3
35 | 1 | XL1278-SMT | U24 | SX1278 | 18
36 | 1 | SS8050 | U25 | SOT-23-3_L2.9-W1.3-P1.90-LS2.4-BR | 0.0696
37 | 1 | CS-1254R-02 | U29 | CONN-SMD_2P-P1.00_CS-1254R-02 | 0.5538
39 | 2 | X1311FV-04-C43D24排针 | U35,U36 | HDR-TH_4P-P1.27-V-F | 1.0396
40 | 1 | TP4057-42-SOT26-R | U37 | SOT-23-6_L2.9-W1.6-P0.95-LS2.8-BL | 0.8671
41 | 1 | TYPE-C16PIN | USB2 | USB-C-SMD_TYPE-C16PIN | 0.4284
| 1 | lcd |  |  | 5
| 1 | 外壳 |  |  | 26
| 1 | 电池 |  |  | 4
成本 |  |  |  |  | 65.1186
售价 |  |  |  |  | 80元